## sheet1
重点污染源在线监控日均值数据(废气)
日期：2025年03月25日
企业名称 | 监控点名称 | 烟尘（mg/m³） |  |  | 二氧化硫（mg/m³） |  |  | 氮氧化物（mg/m³） |  |  | 流速（m/s） | 流量（m³/h） | 状态
|  | 浓度 | 折算浓度 | 标准值 | 浓度 | 折算浓度 | 标准值 | 浓度 | 折算浓度 | 标准值
山西华德冶铸有限公司 | 面漆环形线喷漆排放口 | -- | -- | -- | -- | -- | -- | -- | -- | -- | 2.116 | 7630.0225 | --
临汾粤丰环保电力有限公司 | 1号焚烧炉废气排放口 | 1.285 | 0.943 | 20 | 56.030 | 41.131 | 80 | 118.329 | 86.863 | 250 | 18.31 | 64893.335 | --
临汾粤丰环保电力有限公司 | 2号焚烧炉废气排放口 | 1.608 | 1.179 | 20 | 56.044 | 41.119 | 80 | 129.147 | 94.755 | 250 | 16.35 | 57619.6395 | --
山西临汾太钢中厚板有限公司 | 热处理加热炉1号长化炉烟筒 | 0.588 | 0.651 | 10 | 1.369 | 1.485 | 50 | 45.836 | 50.252 | 200 | 1.766 | 22679.087 | --
临汾威顿水泥有限责任公司 | 立磨废气排口 | 1.410 | 20.185 | 20 | 0.512 | 7.330 | 400 | 1.774 | 25.402 | 300 | 0.469 | 4624.6532 | 停运
山西大唐国际临汾热电有限责任公司 | 1号机组废气出口 | 1.916 | 2.483 | 5 | 54.547 | 70.535 | 35 | 34.361 | 44.013 | 50 | 0.135 | 10645.7117 | 停运
山西大唐国际临汾热电有限责任公司 | 2号机组废气出口 | 1.715 | 1.981 | 5 | 17.290 | 19.550 | 35 | 32.150 | 36.752 | 50 | 9.960 | 808095.5293 | --
山西临汾热电有限公司 | 1号机组出口 | 2.002 | 2.627 | 5 | 14.362 | 18.352 | 35 | 29.135 | 37.915 | 50 | 9.366 | 660057.4932 | --
山西临汾热电有限公司 | 2号机组出口 | 1.471 | 5.121 | 5 | 15.327 | 35.158 | 35 | 14.501 | 21.191 | 50 | 8.353 | 663397.0908 | 停运
山西沃能化工科技有限公司 | 焚烧炉 | 0.8518 | 2.3875 | 20 | 0.074 | 0.207 | 50 | 9.782 | 27.418 | 100 | 3.170 | 36629.9375 | --
曲沃县鸿志碳素科技有限公司 | DA002 罐式煅烧炉烟气脱硝+布袋除尘器+脱硫系统排放口 | 0.160 | -- | 10 | 0 | -- | 100 | 10.543 | -- | 100 | 6.280 | 1678.0364 | --
山西立恒焦化有限公司 | 干熄焦脱硫装置出口 | 1.534 | 1.534 | 10 | 7.959 | 7.959 | 50 | -- | -- | -- | 17.781 | 132503.5149 | --
山西立恒焦化有限公司 | 3号4号二期7米焦炉烟气排口 | 1.154 | 1.218 | 10 | 7.349 | 7.806 | 30 | 36.134 | 37.911 | 130 | 4.354 | 734526.5858 | --
山西立恒焦化有限公司 | 1期干熄焦除尘 | 1.5110 | -- | 30 | 7.298 | -- | 80 | -- | -- | -- | 6.313 | 91184.3825 | --
山西立恒焦化有限公司 | 3号焦炉装煤地面站 | 1.669 | 1.670 | 10 | 0.602 | 0.602 | 70 | -- | -- | -- | 4.372 | 50093.5485 | --
山西立恒焦化有限公司 | 3号焦炉推焦地面站 | 1.412 | 1.412 | 10 | 3.461 | 3.460 | 30 | -- | -- | -- | 9.223 | 197383.1074 | --
山西立恒焦化有限公司 | 4号焦炉装煤地面站 | 1.240 | 1.240 | 10 | 1.763 | 1.763 | 70 | -- | -- | -- | 5.394 | 63076.5746 | --
山西立恒焦化有限公司 | 4号焦炉推焦地面站 | 1.533 | 1.533 | 10 | 2.703 | 2.701 | 30 | -- | -- | -- | 7.259 | 162132.7317 | --
山西立恒焦化有限公司 | 2期干熄焦除尘 | 1.6442 | -- | 30 | 5.433 | -- | 80 | -- | -- | -- | 7.686 | 138154.17 | --
山西立恒焦化有限公司 | 1号燃气轮机 | 0.369 | 3.955 | 5 | 0.070 | 0.762 | 35 | 0.601 | 6.624 | 50 | 0.007 | 70.2243 | 停运
山西立恒焦化有限公司 | 2号燃气轮机 | 1.3495 | 5.4878 | 5 | 0.059 | 0.239 | 35 | 0.394 | 1.604 | 50 | 0.032 | 310.0224 | 停运
山西立恒焦化有限公司 | 3号燃气轮机 | 0.919 | 30.779 | 5 | 0.043 | 1.456 | 35 | 0.702 | 24.628 | 50 | 0.004 | 42.5823 | 停运
山西立恒焦化有限公司 | 4号燃气轮机 | 1.247 | 30.650 | 5 | 0.439 | 9.835 | 35 | 6.318 | 160.309 | 50 | 0.020 | 184.4552 | 停运
山西立恒焦化有限公司 | 120锅炉 | 1.400 | 1.483 | 5 | 4.928 | 5.219 | 35 | 3.728 | 3.929 | 50 | 5.676 | 108285.5052 | --
山西立恒焦化有限公司 | 1号装煤推焦地面站 | 1.239 | 1.239 | 10 | 3.861 | 3.861 | 30 | -- | -- | -- | 10.882 | 188528.89 | --
山西立恒焦化有限公司 | 2号装煤推焦地面站 | 1.849 | 1.849 | 10 | 4.765 | 4.765 | 30 | -- | -- | -- | 17.408 | 297817.1744 | --
山西立恒焦化有限公司 | 1号2号一期6米25焦炉烟气排口 | 2.409 | 3.270 | 10 | 8.191 | 10.878 | 30 | 28.019 | 36.796 | 130 | 2.270 | 314176.5782 | --
山西立恒焦化有限公司 | 3#干熄焦地面站排口 | 1.8205 | 1.8205 | 10 | 4.037 | 4.037 | 30 | -- | -- | -- | 6.563 | 139569.6175 | --
山西立恒焦化有限公司 | 二期4号焦炉机侧炉头除尘排口 | 1.6727 | 1.6727 | 10 | 8.408 | 8.408 | 30 | -- | -- | -- | 7.247 | 78399.1356 | --
山西立恒焦化有限公司 | 二期3号焦炉机侧炉头除尘排口 | 1.0556 | 1.0556 | 10 | 2.206 | 2.206 | 30 | 0 | 0 | -- | 8.585 | 90393.2849 | --
山西通才工贸有限公司 | 烧结机头废气排放口 | 0 | 0 | 10 | 0.053 | 1.101 | 35 | 0.451 | 9.681 | 50 | 0.166 | 24060.8383 | 停运
山西通才工贸有限公司 | 2#高炉矿槽除尘(1860) | 1.403 | -- | 10 | -- | -- | -- | -- | -- | -- | 15.396 | 535172.8555 | --
山西通才工贸有限公司 | 2#高炉出铁场除尘(1860) | 1.092 | -- | 10 | -- | -- | -- | -- | -- | -- | 7.218 | 382342.2732 | --
山西通才工贸有限公司 | 烧结机尾废气排放口 | 2.142 | -- | 10 | -- | -- | -- | -- | -- | -- | 0.317 | 12589.6018 | 停运
山西通才工贸有限公司 | 1#高炉矿槽除尘(1280) | 0.140 | -- | 10 | -- | -- | -- | -- | -- | -- | 10.217 | 501712.4105 | --
山西通才工贸有限公司 | 2#转炉二次烟气排放口 | 0.394 | -- | 10 | -- | -- | -- | -- | -- | -- | 11.516 | 598409.4345 | --
山西通才工贸有限公司 | 2#锅炉烟气排放口 | 1.3686 | 1.3657 | 5 | 2.541 | 2.536 | 35 | 20.288 | 20.245 | 50 | 5.364 | 215084.4746 | --
山西通才工贸有限公司 | 1#高炉出铁场除尘(1280) | 1.733 | -- | 10 | -- | -- | -- | -- | -- | -- | 8.629 | 485619.2438 | 停运
山西通才工贸有限公司 | 1#转炉二次烟气排放口 | 1.304 | -- | 10 | -- | -- | -- | -- | -- | -- | 0.008 | 492.6729 | 停运
山西通才工贸有限公司 | 电炉除尘 | 0.206 | -- | 10 | -- | -- | -- | -- | -- | -- | 11.095 | 1356251.626 | --
山西通才工贸有限公司 | 3#锅炉烟气排放口 | 1.5853 | 3.2903 | 10 | 0.296 | 0.615 | 35 | 12.620 | 26.194 | 50 | 3.028 | 109941.5261 | 停运
山西晋南钢铁集团有限公司 | 1线烧结脱硫脱硝出口 | 1.3524 | 1.0914 | 10 | 0.216 | 0.174 | 35 | 36.482 | 29.439 | 50 | 12.198 | 473484.096 | --
山西晋南钢铁集团有限公司 | 1号矿槽出口 | 0.8375 | 0.8375 | 10 | -- | -- | -- | -- | -- | -- | 13.3744 | 520031.502 | --
山西晋南钢铁集团有限公司 | 1号出铁场出口 | 0.0841 | 0.0841 | 10 | -- | -- | -- | -- | -- | -- | 5.8770 | 312121.1041 | --
山西晋南钢铁集团有限公司 | 1线烧结机尾出口 | 0.7303 | 0.4175 | 10 | -- | -- | -- | -- | -- | -- | 8.287 | 173093.1687 | --
山西晋南钢铁集团有限公司 | 炼钢二次除尘出口 | 0.0574 | 0.0319 | 10 | -- | -- | -- | -- | -- | -- | 11.433 | 735447.5291 | --
山西晋南钢铁集团有限公司 | 2线烧结脱硫脱硝出口 | 0.6495 | 0.5747 | 10 | 0.029 | 0.026 | 35 | 33.734 | 29.847 | 50 | 17.752 | 674724.5354 | --
山西晋南钢铁集团有限公司 | 2线烧结机尾出口 | 0.5260 | 0.2505 | 10 | -- | -- | -- | -- | -- | -- | 11.851 | 268890.5874 | --
山西晋南钢铁集团有限公司 | 2号矿槽出口 | 0.4241 | 0.4241 | 10 | -- | -- | -- | -- | -- | -- | 12.8031 | 497361.6286 | --
山西晋南钢铁集团有限公司 | 2号出铁场出口 | 0.4414 | 0.4414 | 10 | -- | -- | -- | -- | -- | -- | 10.8449 | 586086.2158 | --
山西晋南钢铁集团有限公司 | 球团 | 1.4657 | 0.9025 | 10 | 39.558 | 24.358 | 35 | 18.818 | 11.587 | 50 | 10.511 | 348275.2397 | --
山西晋南钢铁集团有限公司 | 3号烧结机头 | 1.8848 | 1.4237 | 10 | 4.783 | 3.613 | 35 | 31.938 | 24.124 | 50 | 13.105 | 757422.4025 | --
山西晋南钢铁集团有限公司 | 3号烧结机尾 | 3.3227 | -- | 10 | -- | -- | -- | -- | -- | -- | 20.879 | 491802.5149 | --
山西晋南钢铁集团有限公司 | 3号高炉出铁场 | 1.3748 | -- | 10 | -- | -- | -- | -- | -- | -- | 8.630 | 441499.4225 | --
山西晋南钢铁集团有限公司 | 3号高炉矿槽 | 2.0535 | -- | 10 | -- | -- | -- | -- | -- | -- | 14.276 | 792997.965 | --
山西晋南钢铁集团有限公司 | 3号转炉二次烟气 | 1.7200 | -- | 10 | -- | -- | -- | -- | -- | -- | 8.938 | 455654.5081 | --
山西晋南钢铁集团有限公司 | 晋南电厂烟囱 | 1.7012 | 127.2112 | 10 | 0.102 | 7.640 | 35 | 0.817 | 61.115 | 50 | 0.212 | 10836.16 | 停运
山西晋南钢铁集团有限公司 | 135MW发电燃气锅炉 | 2.2826 | 2.2525 | 10 | 20.789 | 20.515 | 35 | 4.926 | 4.861 | 50 | 5.159 | 304577.0554 | --
山西晋南钢铁集团有限公司 | 2#转炉二次烟气除尘 | 1.2532 | -- | 10 | -- | -- | -- | -- | -- | -- | 5.227 | 324196.5455 | 停运
山西闽光新能源科技股份有限公司 | 推焦焦侧除尘地面站出口 | 3.041 | -- | 30 | 3.953 | -- | 30 | -- | -- | -- | 16.469 | 302918.4881 | --
山西闽光新能源科技股份有限公司 | 机侧除尘地面站出口 | 1.167 | -- | 30 | 5.452 | -- | 70 | -- | -- | -- | 14.602 | 226308.2884 | --
山西闽光新能源科技股份有限公司 | 焦炉脱硫脱硝除尘出口 | 2.24 | 1.96 | 15 | 8.249 | 7.218 | 30 | 41.174 | 36.027 | 150 | 2.294 | 385799.7493 | --
山西闽光新能源科技股份有限公司 | 干熄焦环境除尘出口 | 1.367 | -- | 30 | 3.196 | -- | 80 | -- | -- | -- | 12.363 | 260149.8468 | --
晋源实业有限公司 | 高炉矿槽 | 0.631 | -- | 10 | -- | -- | -- | -- | -- | -- | 10.940 | 105834.6195 | --
晋源实业有限公司 | 烧结机出口 | 3.087 | 56.249 | 10 | 3.636 | 5.043 | 35 | 2.145 | 3.550 | 50 | 9.312 | 221909.5462 | 停运
晋源实业有限公司 | 锅炉烟囱 | 5.809 | 29.460 | 10 | 0.765 | 4.219 | 35 | 4.222 | 5.159 | 50 | 3.172 | 12045.4046 | 停运
晋源实业有限公司 | 高炉出铁场除尘出口 | 2.384 | -- | 10 | -- | -- | -- | -- | -- | -- | 17.962 | 162506.7968 | --
晋源实业有限公司 | 烧结机机尾除尘出口 | 3.047 | -- | 10 | -- | -- | -- | -- | -- | -- | 12.762 | 125321.0875 | 停运
翼城县飞翔铸业有限公司 | 高炉矿槽 | 0.991 | -- | 10 | -- | -- | -- | -- | -- | -- | 5.955 | 86386.3312 | --
翼城县飞翔铸业有限公司 | 烧结脱硫塔出口 | 1.641 | 1.703 | 10 | 3.744 | 3.841 | 35 | 12.130 | 12.569 | 50 | 3.094 | 81982.1234 | --
翼城县飞翔铸业有限公司 | 烧结机尾 | 3.814 | -- | 10 | -- | -- | -- | -- | -- | -- | 8.000645 | 104323.7603 | --
翼城县飞翔铸业有限公司 | 出铁厂 | 1.225 | -- | 10 | -- | -- | -- | -- | -- | -- | 20.380 | 193820.667 | --
山西昌祥高钙石灰股份有限公司 | 1号回转窑窑尾 | 2.886 | 2.838 | 200 | 13.346 | 13.025 | 850 | 89.542 | 87.953 | 300 | 10.208 | 108257.1946 | --
山西东雄保温材料有限公司襄汾分公司 | 回转窑 | 2.295 | 7.096 | 10 | 0.501 | 1.548 | 100 | 14.988 | 46.335 | 100 | 2.046 | 16764.8724 | --
山西华天基纸业有限公司 | 脱硫塔出口 | 1.702 | 1.835 | 5 | 6.904 | 7.222 | 35 | 27.128 | 28.189 | 50 | 6.408 | 68921.8979 | --
襄汾县星原集团水泥建材有限公司 | 石灰1#回转窑 | 0.391 | 67.260 | 30 | 0.124 | 15.142 | 200 | 0.427 | 51.618 | 300 | 0.252 | 4790.1537 | 停运
襄汾县星原集团水泥建材有限公司 | 石灰2#回转窑 | 0.301 | 5.535 | 30 | 2.382 | -1.229 | 200 | 4.103 | 12.432 | 300 | 0.320 | 4655.4765 | 停运
襄汾县星原集团水泥建材有限公司 | 水泥回转窑窑尾 | 0.369 | -12.715 | 20 | 0.152 | 3.283 | 100 | 0.628 | -2.284 | 320 | 0.534 | 14229.6832 | 停运
襄汾县星原集团水泥建材有限公司 | 水泥回转窑窑头 | 0.746 | -- | 20 | -- | -- | -- | -- | -- | -- | 0.051 | 1242.6152 | 停运
山西中升钢铁有限公司 | 炼钢二次烟气除尘器 | 0.0768 | 0.0366 | 10 | -- | -- | -- | -- | -- | -- | 1.605 | 48769.8125 | 停运
山西中升钢铁有限公司 | 2#高炉槽下除尘器出口 | 0.2855 | 0.1632 | 10 | -- | -- | -- | -- | -- | -- | 1.466 | 32367.3199 | 停运
山西中升钢铁有限公司 | 1#高炉槽下除尘器出口 | 0.4610 | 0.2195 | 10 | -- | -- | -- | -- | -- | -- | 1.329 | 29447.8374 | 停运
山西中升钢铁有限公司 | 烧结机尾 | 0.0412 | 0.0235 | 10 | -- | -- | -- | -- | -- | -- | 1.145 | 50480.47 | 停运
山西中升钢铁有限公司 | 烧结机头 | 0.1364 | -2.6207 | 10 | 0.379 | -7.290 | 35 | 0.313 | -6.014 | 50 | 0 | 0 | 停运
山西中升钢铁有限公司 | 高炉出铁场 | 0.8684 | -- | 10 | -- | -- | -- | -- | -- | -- | 0 | 0 | 停运
襄汾县新兴冶炼有限公司 | 烧结机机尾 | 0.404 | -- | 10 | -- | -- | -- | -- | -- | -- | 17.287 | 154035.6301 | --
襄汾县新兴冶炼有限公司 | 烧结机头排放口 | 0.670 | 0.849 | 10 | 7.167 | 8.755 | 35 | 10.528 | 13.001 | 50 | 5.742 | 176637.7687 | --
襄汾县新兴冶炼有限公司 | 高炉矿槽排放口 | 0.896 | 0.896 | 10 | -- | -- | -- | -- | -- | -- | 7.606 | 105144.9249 | --
襄汾县新兴冶炼有限公司 | 高炉出铁场排放口 | 1.02 | -- | 10 | -- | -- | -- | -- | -- | -- | 21.372 | 256707.1958 | --
襄汾县新兴冶炼有限公司 | 电厂燃气锅炉排放口 | 0.791 | 0.968 | 10 | 2.249 | 2.77 | 35 | 3.454 | 4.224 | 50 | 13.934 | 18976.415 | --
山西华翔集团股份有限公司 | 底漆线VOCs排放口 | -- | -- | -- | -- | -- | -- | -- | -- | -- | 2.549 | 12810.6639 | --
山西华翔集团股份有限公司 | 涂装房VOCs排放口 | -- | -- | -- | -- | -- | -- | -- | -- | -- | 2.559 | 11798.2758 | --
洪洞国耀兆林新能源有限责任公司 | 锅炉监监控点 | 3.966 | 37.083 | 10 | 0.044 | 0.418 | 30 | 0.008 | 0.085 | 50 | 0.528 | 25564.2584 | 停运
洪洞县民生垃圾综合处理有限公司 | 焚烧烟气排放口 | 0.97 | 2.49 | 20 | 9.05 | 22.61 | 80 | 38.140 | 97.990 | 250 | 2.470 | 24050.2675 | --
洪洞县民生垃圾综合处理有限公司 | 1#焚烧烟气排放口 | 1.566 | -32.234 | 20 | 0 | 0 | 80 | -2.61 | 53.739 | 250 | 17.952 | 79763.771 | 停运
洪洞县民生垃圾综合处理有限公司 | 2#焚烧烟气排放口 | 0.044 | -0.974 | 20 | 0 | 0 | 80 | -26.84 | 597.757 | 250 | 19.44 | 85374.7761 | 停运
洪洞县富民热力有限公司 | 1号锅炉除尘器 | 1.097 | 15.798 | 10 | 0.654 | 9.158 | 35 | 4.398 | 63.708 | 50 | 0.011 | 255.107 | 停运
洪洞县富民热力有限公司 | 2号锅炉除尘器 | 0.47 | 2.47 | 10 | 0 | 0 | 35 | 7.35 | 38.22 | 50 | 0 | 0 | 停运
临汾山水水泥有限公司 | 窑尾 | 0.209 | 11.170 | 20 | 0.111 | 6.729 | 100 | 0.396 | 21.934 | 320 | 0.002 | 57.7969 | 停运
临汾山水水泥有限公司 | 窑头 | 0.411 | 0.412 | 20 | -- | -- | -- | -- | -- | -- | 0.105 | 4178.6425 | 停运
洪洞县热力供应有限公司 | 1号脱硫塔出口 | 0.340 | 41.190 | 10 | 0.570 | 73.550 | 35 | 2.740 | 350.780 | 50 | 0.940 | 14348.423 | 停运
洪洞县热力供应有限公司 | 2号脱硫塔出口 | 0 | 0 | 10 | 0.070 | 58.740 | 35 | 0.070 | 70.140 | 50 | 0.590 | 9164.936 | 停运
洪洞县热力供应有限公司 | 3号脱硫塔出口 | 0.140 | -1.710 | 10 | 0.160 | -1.860 | 35 | 0.040 | -0.420 | 50 | 0.810 | 11533.6019 | 停运
洪洞县热力供应有限公司 | 4号脱硫塔出口 | 0.09 | -22.07 | 10 | 0.28 | -69.66 | 35 | 0.02 | -4.22 | 50 | 2.09 | 29795.6201 | 停运
山西焦化股份有限公司 | 焦化厂3号45万吨焦炉烟囱出口 | 1.296 | 2.475 | 15 | 7.069 | 9.580 | 30 | 14.719 | 18.431 | 150 | 1.909 | 104462.0014 | --
山西焦化股份有限公司 | 焦化厂5号45万吨焦炉烟囱出口 | 1.187 | 1.335 | 15 | 7.573 | 7.595 | 30 | 32.292 | 32.203 | 150 | 2.495 | 135084.2232 | --
山西焦化股份有限公司 | 焦化厂6号45万吨焦炉烟囱出口 | 1.688 | 2.091 | 15 | 6.058 | 7.506 | 30 | 22.416 | 27.774 | 150 | 3.74 | 200719.317 | --
山西焦化股份有限公司 | 焦化厂1号45万吨焦炉烟囱出口 | 1.886 | 2.212 | 15 | 7.592 | 8.902 | 30 | 26.988 | 31.645 | 150 | 2.348 | 103279.9714 | --
山西焦化股份有限公司 | 焦化厂2号45万吨焦炉烟囱出口 | 1.921 | 2.682 | 15 | 5.812 | 7.604 | 30 | 24.856 | 14.012 | 150 | 3.136 | 137664.0718 | --
山西焦化股份有限公司 | 1号装煤地面站 | 3.61 | 3.61 | 30 | 8.173 | 8.173 | 70 | -- | -- | -- | 9.743 | 50961.1691 | --
山西焦化股份有限公司 | 1号推焦地面站 | 3.442 | 3.442 | 30 | 8.805 | 8.805 | 30 | -- | -- | -- | 10.501 | 146491.8549 | --
山西焦化股份有限公司 | 2号装煤地面站 | 1.888 | 1.888 | 30 | 5.405 | 5.405 | 70 | -- | -- | -- | 7.011 | 35283.0224 | --
山西焦化股份有限公司 | 2号推焦地面站 | 3.149 | 3.149 | 30 | 6.318 | 6.318 | 30 | -- | -- | -- | 13.198 | 185118.1478 | --
山西焦化股份有限公司 | 3号装煤地面站 | 2.675 | -- | 30 | 7.582 | -- | 70 | -- | -- | -- | 8.647 | 43827.5431 | --
山西焦化股份有限公司 | 3号推焦地面站 | 3.046 | -- | 30 | 7.728 | -- | 30 | -- | -- | -- | 10.184 | 137718.3642 | --
山西焦化股份有限公司 | 焦化厂4号45万吨焦炉烟囱出口 | 1.283 | 1.66 | 15 | 6.426 | 8.317 | 30 | 25.992 | 33.638 | 150 | 1.446 | 81508.8353 | --
山西焦化股份有限公司 | 35吨供气锅炉废气出口 | 0.958 | 1.945 | 10 | 10.119 | 20.544 | 35 | 0.148 | 0.301 | 50 | 4.325 | 142399.5545 | --
山西焦化股份有限公司 | 一干熄焦地面除尘站烟囱 | 1.024 | -- | 30 | 13.223 | -- | 80 | -- | -- | -- | 17.419 | 86581.2215 | --
山西焦化股份有限公司 | 二干熄焦地面除尘站 | 0.734 | 0.734 | 30 | 8.032 | 8.032 | 80 | -- | -- | -- | 12.641 | 135664.115 | --
山西焦化股份有限公司 | 三干熄焦地面除尘站烟囱 | 0.641 | 0.641 | 30 | 10.798 | 10.798 | 80 | -- | -- | -- | 7.93 | 85642.974 | --
山西焦化股份有限公司 | 炭黑脱硫塔排气筒 | 0.322 | 0.483 | 5 | 2.053 | 3.076 | 35 | 12.326 | 18.466 | 50 | 10.887 | 149321.2542 | --
山西焦化股份有限公司 | 6#焦炉大棚地面除尘站排气筒 | 0.790 | 0 | 15 | 0.550 | 0 | 30 | -- | -- | -- | 3.922 | 62248.5126 | --
山西焦化股份有限公司 | 二系大棚地面除尘站排气筒 | 0.441 | -- | 30 | 2.123 | -- | 30 | -- | -- | -- | 4.531 | 127957.1528 | --
山西焦化股份有限公司 | 5#焦炉大棚地面除尘站排气筒 | 0.417 | 0 | 30 | 0.082 | 0 | 30 | -- | -- | -- | 3.407 | 54018.6818 | --
山西焦化股份有限公司 | 三系备用干熄焦地面除尘站排气筒 | 0.523 | 0 | 30 | 9.665 | 0 | 80 | -- | -- | -- | 5.295 | 55242.5078 | --
山西盛隆泰达新能源有限公司 | 机侧除尘 | 0.780 | 0.780 | 15 | 1.077 | 1.077 | 30 | -- | -- | -- | 10.189 | 132176.6921 | --
山西盛隆泰达新能源有限公司 | 干熄焦除尘 | 3.827 | 3.827 | 30 | 6.596 | 6.596 | 80 | -- | -- | -- | 2.658 | 71423.9332 | --
山西盛隆泰达新能源有限公司 | 焦侧除尘 | 0.733 | 0.733 | 15 | 0.822 | 0.822 | 30 | -- | -- | -- | 10.078 | 249889.1437 | --
山西盛隆泰达新能源有限公司 | 焦炉烟囱 | 0.900 | 1.036 | 15 | 7.802 | 8.948 | 30 | 17.132 | 19.657 | 150 | 1.739 | 275605.5776 | --
山西盛隆泰达新能源有限公司 | RTO焚烧炉 | 0.824 | 7.820 | 20 | 11.816 | 111.679 | 50 | 11.878 | 112.163 | 100 | 5.169 | 13590.103 | --
山西宏源新能源有限公司 | 1#焦侧除尘 | 1.039 | -- | 30 | 6.082 | -- | 30 | -- | -- | -- | 13.788 | 194250.3734 | --
山西宏源新能源有限公司 | 1#焦炉烟囱 | 1.730 | 1.579 | 15 | 9.718 | 8.868 | 30 | 40.468 | 36.929 | 150 | 1.908 | 208664.041 | --
山西宏源新能源有限公司 | 1#干熄焦排口 | 0.912 | -- | 30 | 1.894 | -- | 80 | -- | -- | -- | 2.925 | 31264.347 | --
山西宏源新能源有限公司 | 1#机侧除尘 | 1.625 | -- | 30 | 6.709 | -- | 70 | -- | -- | -- | 20.559 | 224886.7122 | --
山西海金生物科技有限公司 | 废气排放口 | 1.121 | 1.121 | 30 | -- | -- | -- | -- | -- | -- | 12.496 | 44582.3562 | 停运
圣鑫焦化有限公司 | 焦炉烟囱 | 1.213 | 1.363 | 15 | 22.405 | 25.022 | 30 | 75.909 | 85.816 | 150 | 2.327 | 308391.746 | --
圣鑫焦化有限公司 | 1号焦侧地面站 | 3.318 | 3.318 | 30 | 13.238 | 13.238 | 30 | -- | -- | -- | 8.947 | 117774.3207 | --
圣鑫焦化有限公司 | 2号焦侧地面站 | 2.069 | 2.069 | 30 | 10.397 | 10.397 | 30 | -- | -- | -- | 14.202 | 206461.028 | --
圣鑫焦化有限公司 | 干熄焦地面站 | 3.274 | 3.274 | 30 | 30.781 | 30.781 | 80 | -- | -- | -- | 7.884 | 79324.652 | --
圣鑫焦化有限公司 | 装煤炉头烟地面站 | 2.456 | 0 | 30 | 1.683 | 0 | 70 | -- | -- | -- | 15.497 | 130192.2911 | --
山西蔺鑫煤焦化有限责任公司 | 焦炉烟气脱硫脱硝排放口 | 1.546 | 1.625 | 15 | 20.642 | 21.695 | 30 | 69.828 | 73.389 | 150 | 3.706 | 343195.6454 | --
山西蔺鑫煤焦化有限责任公司 | 装煤推焦机侧地面除尘排放口 | 0.315 | -- | 30 | 10.920 | -- | 70 | -- | -- | -- | 13.789 | 135506.3219 | --
山西蔺鑫煤焦化有限责任公司 | 焦侧地面除尘站排放口 | 0.329 | -- | 30 | 12.006 | -- | 30 | -- | -- | -- | 13.406 | 273189.4205 | --
山西蔺鑫煤焦化有限责任公司 | 干熄焦地面除尘站排放口 | 1.137 | 1.137 | 30 | 36.911 | 36.911 | 80 | -- | -- | -- | 7.642 | 100624.8694 | --
安泽县山高热力有限公司 | 4号排气筒 | 1.713 | 19.986 | 5 | 0.166 | 1.930 | 35 | 2.649 | 30.902 | 50 | 0.841 | 4577.1025 | 停运
安泽县山高热力有限公司 | 5号排气筒 | 1.258 | 1.548 | 5 | 2.028 | 2.336 | 35 | 13.929 | 15.864 | 50 | 1.872 | 9527.7861 | --
安泽县山高热力有限公司 | 1号排气筒 | 0.499 | 0.584 | 5 | 1.835 | 2.122 | 35 | 20.366 | 23.728 | 50 | 1.321 | 6736.3181 | --
安泽县山高热力有限公司 | 2号排气筒 | 0.773 | 9.013 | 5 | 0.591 | 6.888 | 35 | 0.197 | 2.300 | 50 | 1.925 | 10557.9739 | 停运
安泽县山高热力有限公司 | 3号排气筒 | 1.568 | 1.747 | 5 | 2.186 | 2.430 | 35 | 16.519 | 18.393 | 50 | 1.690 | 8488.7962 | --
山西鸿丰达铸业有限公司 | 球团 | 1.9617 | 3.2160 | 10 | 2.884 | 4.727 | 35 | 19.259 | 31.574 | 50 | 11.431 | 65005.5525 | --
吉县集中供热有限责任公司 | 废气出口 | 1.9284 | 236.6181 | 5 | 0.002 | 0.225 | 35 | 0 | 0 | 50 | 0 | 0 | 停运
乡宁县宏基建材有限公司 | 隧道窑排口 | 2.6532 | -528.1152 | 30 | 0.210 | -41.744 | 150 | 4.934 | -982.081 | 200 | 0.059 | 1254.733 | 停运
隰县昱顺达热力有限公司 | 锅炉烟囱 | 0.053 | 1.853 | 10 | 0.108 | 3.756 | 35 | 0.051 | 1.759 | 50 | 0.013 | 247.7028 | 停运
吉县垚鑫生物发电有限公司蒲县分公司 | 锅炉监控点 | 2.701 | 2.212 | 10 | 0 | 0 | 35 | 33.315 | 27.289 | 50 | 4.638 | 122811.1079 | --
蒲县超腾供热有限公司 | 锅炉排放出口 | 2.477 | 3.147 | 10 | 2.213 | 2.812 | 35 | 22.571 | 28.678 | 50 | 2.481 | 50694.6537 | --
侯马北铜铜业有限公司 | 环集烟气排放口 | 1.3143 | -- | 10 | 4.571 | -- | 100 | 0.339 | -- | 100 | 10.937 | 167080.22 | --
侯马北铜铜业有限公司 | 阳极炉烟气排气口 | 0.7473 | -- | 10 | 21.913 | -- | 100 | 1.976 | -- | 100 | 1.220 | 5236.2725 | --
侯马北铜铜业有限公司 | 制酸尾气排气口 | 0.9370 | -- | 10 | 15.940 | -- | 100 | 1.460 | -- | 100 | 14.339 | 130765.415 | --
侯马市汇丰建材有限责任公司 | 窑头 | 1.3959 | -- | 20 | -- | -- | -- | -- | -- | -- | 0.890 | 15843.8399 | 停运
侯马市汇丰建材有限责任公司 | 窑尾烟囱 | 0.1180 | 6.7721 | 20 | 0.591 | 33.929 | 100 | 0.352 | 20.187 | 320 | 0 | 2.485 | 停运
山西华强钢铁有限公司 | 烧结机尾 | 0.5416 | -- | 10 | -- | -- | -- | -- | -- | -- | 4.708 | 54989.228 | 停运
山西华强钢铁有限公司 | 电厂锅炉烟囱 | 1.501 | 1.786 | 10 | 2.537 | 2.579 | 35 | 15.354 | 15.735 | 50 | 7.070 | 133525.8352 | --
山西华强钢铁有限公司 | 烧结机头 | 0.523 | 3.735 | 10 | 3.553 | 25.320 | 35 | 3.617 | 15.659 | 50 | 3.028 | 142070.3601 | 停运
山西华强钢铁有限公司 | 出铁厂烟囱 | 2.553 | -- | 10 | -- | -- | -- | -- | -- | -- | 11.514 | 185100.5245 | --
山西华强钢铁有限公司 | 矿槽烟囱 | 1.255 | -- | 10 | -- | -- | -- | -- | -- | -- | 15.695 | 179222.6048 | --
山西建邦集团铸造有限公司 | 45MW煤气发电 | 0.779 | 105.221 | 10 | 0.390 | 60.791 | 35 | 0.728 | 109.363 | 50 | 0 | 0 | 停运
山西建邦集团铸造有限公司 | 240高炉矿槽除尘器出口 | 1.364 | -- | 10 | -- | -- | -- | -- | -- | -- | 15.272 | 372728.1289 | --
山西建邦集团铸造有限公司 | 240高炉出铁场除尘器出口 | 0.871 | -- | 10 | -- | -- | -- | -- | -- | -- | 9.315 | 358037.3466 | --
山西建邦集团铸造有限公司 | 35MW煤气发电锅炉 | 1.450 | 1.459 | 10 | 1.878 | 1.913 | 35 | 10.729 | 10.931 | 50 | 7.739 | 89790.0672 | --
晋能控股山西电力股份有限公司侯马热电分公司 | 2号废气排放口 | 2.411 | 3.191 | 5 | 17.843 | 23.379 | 35 | 22.852 | 30.311 | 50 | 8.489 | 799554.8299 | --
晋能控股山西电力股份有限公司侯马热电分公司 | 1号废气排放口 | 0.349 | 1.285 | 5 | 7.171 | 10.340 | 35 | 7.156 | -64.513 | 50 | 2.020 | 216922.2621 | 停运
山西兆光发电有限责任公司 | 1号出口 | 0.7929 | 64.7524 | 5 | 0.492 | 40.167 | 35 | 0.081 | 6.648 | 50 | 1.027 | 91438.5962 | 停运
山西兆光发电有限责任公司 | 2号出口 | 2.3747 | 2.8553 | 5 | 16.351 | 19.661 | 35 | 31.993 | 38.469 | 50 | 5.506 | 436734.5703 | 停运
山西兆光发电有限责任公司 | 3号出口 | 1.8057 | 5.0936 | 5 | 5.944 | 16.767 | 35 | 27.570 | 77.773 | 50 | 4.422 | 897381.195 | 停运
山西兆光发电有限责任公司 | 4号出口 | 2.4100 | 20.1553 | 5 | 2.621 | 21.921 | 35 | 19.004 | 158.936 | 50 | 0.970 | 215891.8725 | 停运
国家能源集团山西电力有限公司霍州发电厂 | 1号脱硫装置出口 | 2.4661 | 5.7513 | 5 | 4.224 | 9.851 | 35 | 97.035 | 226.296 | 50 | 7.017 | 1212880.4525 | 停运
国家能源集团山西电力有限公司霍州发电厂 | 2号脱硫装置出口 | 1.5971 | 1.9865 | 5 | 11.980 | 14.900 | 35 | 25.274 | 31.436 | 50 | 8.711 | 1361874.4124 | --