## sheet1 -1
重点污染源在线监控日均值数据(废气)
日期：2025年04月10日
企业名称 | 监控点名称 | 烟尘（mg/m³） |  |  | 二氧化硫（mg/m³） |  |  | 氮氧化物（mg/m³） |  |  | 流速（m/s） | 流量（m³/h） | 状态
|  | 浓度 | 折算浓度 | 标准值 | 浓度 | 折算浓度 | 标准值 | 浓度 | 折算浓度 | 标准值
山西华德冶铸有限公司 | 面漆环形线喷漆排放口 | -- | -- | -- | -- | -- | -- | -- | -- | -- | 0.011 | 39.5375 | --
临汾粤丰环保电力有限公司 | 1号焚烧炉废气排放口 | 0.942 | 0.665 | 20 | 45.853 | 32.363 | 80 | 132.644 | 93.620 | 250 | 15.37 | 52999.5544 | --
临汾粤丰环保电力有限公司 | 2号焚烧炉废气排放口 | 1.196 | 0.897 | 20 | 50.104 | 37.560 | 80 | 125.564 | 94.129 | 250 | 12.69 | 49220.8617 | --
山西临汾太钢中厚板有限公司 | 热处理加热炉1号长化炉烟筒 | 0.294 | 0.307 | 10 | 0.026 | 0.025 | 50 | 39.501 | 41.419 | 200 | 3.100 | 42271.3483 | --
临汾威顿水泥有限责任公司 | 立磨废气排口 | 1.036 | 3.095 | 20 | 0.252 | 0.752 | 400 | 7.509 | 22.435 | 300 | 6.641 | 34354.4779 | 停运
山西大唐国际临汾热电有限责任公司 | 1号机组废气出口 | 1.611 | 15.453 | 5 | 1.414 | 12.697 | 35 | 3.049 | 24.927 | 50 | 0.271 | 18572.5377 | 停运
山西大唐国际临汾热电有限责任公司 | 2号机组废气出口 | 1.682 | 1.913 | 5 | 18.011 | 20.128 | 35 | 32.803 | 37.066 | 50 | 11.757 | 932227.8054 | --
山西临汾热电有限公司 | 1号机组出口 | 2.170 | 6.655 | 5 | 14.649 | 18.459 | 35 | 31.609 | 35.660 | 50 | 10.184 | 722984.9009 | 停运
山西临汾热电有限公司 | 2号机组出口 | 1.599 | 1.801 | 5 | 20.274 | 22.524 | 35 | 34.691 | 38.730 | 50 | 11.230 | 795511.7479 | --
临汾市尧都区胜尧新型墙体材料厂 | 隧道窑脱硫除尘排放口 | 0.8076 | 1.3789 | 30 | 48.312 | 60.186 | 150 | 58.020 | 71.658 | 200 | 7.960 | 66435.785 | --
临汾市尧都区涌溪新型建材厂 | 隧道窑脱硫除尘排放口 | 0.5702 | 1.3980 | 30 | 11.771 | 28.861 | 150 | 21.068 | 51.657 | 200 | 7.063 | 110157.9899 | --
临汾市尧都区龙利兴墙材有限公司 | 隧道窑脱硫除尘排放口 | 1.977 | 32.386 | 30 | 0.119 | 0.513 | 150 | 2.833 | 26.794 | 200 | 1.381 | 12663.2425 | 停运
临汾市尧基新型墙材有限公司 | 隧道窑脱硫除尘排放口 | 0.9277 | 1.8762 | 30 | 6.646 | 13.441 | 150 | 22.007 | 44.510 | 200 | 4.589 | 129727.0359 | --
山西沃能化工科技有限公司 | 焚烧炉 | 0.8377 | 2.4888 | 20 | 0.368 | 1.093 | 50 | 5.268 | 15.652 | 100 | 3.783 | 43919.875 | --
曲沃县鸿志碳素科技有限公司 | DA002 罐式煅烧炉烟气脱硝+布袋除尘器+脱硫系统排放口 | 0.148 | -- | 10 | 0.207 | -- | 100 | 0.487 | -- | 100 | 6.670 | 1688.8022 | --
曲沃县建盛新型建材厂 | 脱硫塔出口 | 0.554 | 0.775 | 30 | 8.887 | 12.427 | 150 | 36.391 | 50.888 | 200 | 5.179 | 71946.5429 | --
曲沃县恒昌新型建材厂 | 脱硫塔出口 | 0.490 | 0.59 | 30 | 22.789 | 27.29 | 150 | 69.891 | 83.69 | 200 | 5.521 | 95319.283 | --
曲沃县盛通新型建材有限公司 | 脱硫塔出口 | 2.562 | 3.18 | 30 | 41.268 | 51.22 | 150 | 47.458 | 58.903 | 200 | 7.513 | 205694.7704 | --
曲沃县浩益建材有限公司 | 脱硫塔出口 | 1.877 | 2.971 | 30 | 19.239 | 30.449 | 150 | 35.673 | 56.457 | 200 | 7.592 | 146449.6693 | --
山西立恒焦化有限公司 | 干熄焦脱硫装置出口 | 1.402 | 1.402 | 10 | 7.167 | 7.167 | 50 | -- | -- | -- | 17.877 | 131883.4136 | --
山西立恒焦化有限公司 | 3号4号二期7米焦炉烟气排口 | 1.556 | 1.682 | 10 | 7.152 | 7.758 | 30 | 33.529 | 36.025 | 130 | 4.726 | 779872.6328 | --
山西立恒焦化有限公司 | 1期干熄焦除尘 | 1.1986 | -- | 30 | 0.280 | -- | 80 | -- | -- | -- | 6.453 | 93856.555 | --
山西立恒焦化有限公司 | 3号焦炉装煤地面站 | 1.660 | 1.659 | 10 | 1.237 | 1.237 | 70 | -- | -- | -- | 4.911 | 56278.1765 | --
山西立恒焦化有限公司 | 3号焦炉推焦地面站 | 1.445 | 1.446 | 10 | 4.520 | 4.519 | 30 | -- | -- | -- | 9.406 | 207544.526 | --
山西立恒焦化有限公司 | 4号焦炉装煤地面站 | 1.388 | 1.388 | 10 | 3.725 | 3.725 | 70 | -- | -- | -- | 5.986 | 70323.8031 | --
山西立恒焦化有限公司 | 4号焦炉推焦地面站 | 1.533 | 1.533 | 10 | 4.942 | 4.942 | 30 | -- | -- | -- | 6.784 | 151954.8594 | --
山西立恒焦化有限公司 | 2期干熄焦除尘 | 1.5595 | -- | 30 | 6.947 | -- | 80 | -- | -- | -- | 7.658 | 136437.505 | --
山西立恒焦化有限公司 | 1号燃气轮机 | 0.247 | 2.818 | 5 | 14.977 | 18.444 | 35 | 15.173 | 22.062 | 50 | 14.167 | 87073.4017 | 停运
山西立恒焦化有限公司 | 2号燃气轮机 | 1.5510 | 2.7091 | 5 | 14.381 | 25.118 | 35 | 7.240 | 12.646 | 50 | 11.862 | 73644.8137 | 停运
山西立恒焦化有限公司 | 3号燃气轮机 | 2.022 | 61.242 | 5 | 13.138 | 19.994 | 35 | 11.695 | 26.992 | 50 | 11.511 | 71059.1827 | 停运
山西立恒焦化有限公司 | 4号燃气轮机 | 1.024 | 6.506 | 5 | 19.688 | 24.821 | 35 | 17.847 | 22.774 | 50 | 16.365 | 97201.2552 | 停运
山西立恒焦化有限公司 | 120锅炉 | 1.295 | 1.304 | 5 | 5.325 | 5.392 | 35 | 3.713 | 3.751 | 50 | 3.886 | 74359.821 | --
山西立恒焦化有限公司 | 1号装煤推焦地面站 | 0.539 | 0.539 | 10 | 5.096 | 5.096 | 30 | -- | -- | -- | 15.310 | 263649.6136 | --
山西立恒焦化有限公司 | 2号装煤推焦地面站 | 1.428 | 1.428 | 10 | 4.753 | 4.753 | 30 | -- | -- | -- | 16.731 | 286657.8768 | --
山西立恒焦化有限公司 | 1号2号一期6米25焦炉烟气排口 | 1.651 | 2.198 | 10 | 8.374 | 11.156 | 30 | 28.612 | 38.109 | 130 | 2.165 | 310910.1614 | --
山西立恒焦化有限公司 | 3#干熄焦地面站排口 | 2.3202 | 2.3202 | 10 | 13.526 | 13.526 | 30 | -- | -- | -- | 6.217 | 133832.15 | --
山西立恒焦化有限公司 | 二期4号焦炉机侧炉头除尘排口 | 1.5180 | 1.5180 | 10 | 6.950 | 6.950 | 30 | -- | -- | -- | 8.582 | 94215.5679 | --
山西立恒焦化有限公司 | 二期3号焦炉机侧炉头除尘排口 | 0.9581 | 0.9581 | 10 | 2.938 | 2.938 | 30 | 0 | 0 | -- | 9.470 | 99686.515 | --
山西通才工贸有限公司 | 烧结机头废气排放口 | 1.821 | 1.501 | 10 | 1.715 | 0.827 | 35 | 24.815 | 19.503 | 50 | 15.069 | 1461930.2562 | --
山西通才工贸有限公司 | 2#高炉矿槽除尘(1860) | 0.754 | -- | 10 | -- | -- | -- | -- | -- | -- | 14.868 | 507099.2606 | --
山西通才工贸有限公司 | 2#高炉出铁场除尘(1860) | 1.538 | -- | 10 | -- | -- | -- | -- | -- | -- | 7.225 | 373869.7223 | --
山西通才工贸有限公司 | 烧结机尾废气排放口 | 2.501 | -- | 10 | -- | -- | -- | -- | -- | -- | 16.350 | 476058.7555 | --
山西通才工贸有限公司 | 1#高炉矿槽除尘(1280) | 0.482 | -- | 10 | -- | -- | -- | -- | -- | -- | 13.442 | 645340.0839 | --
山西通才工贸有限公司 | 2#转炉二次烟气排放口 | 0.356 | -- | 10 | -- | -- | -- | -- | -- | -- | 11.635 | 608977.6749 | --
山西通才工贸有限公司 | 2#锅炉烟气排放口 | 1.6258 | 1.6789 | 5 | 1.926 | 1.989 | 35 | 24.205 | 24.996 | 50 | 6.697 | 264374.0186 | --
山西通才工贸有限公司 | 1#高炉出铁场除尘(1280) | 1.904 | -- | 10 | -- | -- | -- | -- | -- | -- | 13.068 | 675480.2507 | --
山西通才工贸有限公司 | 1#转炉二次烟气排放口 | 2.392 | -- | 10 | -- | -- | -- | -- | -- | -- | 13.257 | 720233.9955 | --
山西通才工贸有限公司 | 电炉除尘 | 0.221 | -- | 10 | -- | -- | -- | -- | -- | -- | 0.746 | 100989.0891 | --
山西通才工贸有限公司 | 3#锅炉烟气排放口 | 0.9978 | 1.0142 | 10 | 8.474 | 8.614 | 35 | 10.087 | 10.253 | 50 | 10.978 | 337948.8219 | --
山西晋南钢铁集团有限公司 | 1线烧结脱硫脱硝出口 | 1.2877 | 1.1497 | 10 | 0.355 | 0.317 | 35 | 33.202 | 29.645 | 50 | 12.704 | 499181.1544 | --
山西晋南钢铁集团有限公司 | 1号矿槽出口 | 0.2497 | 0.2497 | 10 | -- | -- | -- | -- | -- | -- | 13.3548 | 520984.4932 | --
山西晋南钢铁集团有限公司 | 1号出铁场出口 | 0.2417 | 0.2417 | 10 | -- | -- | -- | -- | -- | -- | 6.7583 | 359698.7466 | --
山西晋南钢铁集团有限公司 | 1线烧结机尾出口 | 0.4705 | 0.2687 | 10 | -- | -- | -- | -- | -- | -- | 8.568 | 180152.3458 | --
山西晋南钢铁集团有限公司 | 炼钢二次除尘出口 | 0.0919 | 0.0535 | 10 | -- | -- | -- | -- | -- | -- | 11.512 | 741440.3312 | --
山西晋南钢铁集团有限公司 | 2线烧结脱硫脱硝出口 | 0.5747 | 0.5722 | 10 | 0.040 | 0.040 | 35 | 31.047 | 30.912 | 50 | 17.849 | 682199.2015 | --
山西晋南钢铁集团有限公司 | 2线烧结机尾出口 | 0.3900 | 0.1857 | 10 | -- | -- | -- | -- | -- | -- | 13.010 | 298935.7062 | --
山西晋南钢铁集团有限公司 | 2号矿槽出口 | 0.3453 | 0.3453 | 10 | -- | -- | -- | -- | -- | -- | 12.9421 | 504421.0393 | --
山西晋南钢铁集团有限公司 | 2号出铁场出口 | 0.3586 | 0.3586 | 10 | -- | -- | -- | -- | -- | -- | 9.6843 | 523088.4398 | --
山西晋南钢铁集团有限公司 | 球团 | 1.4417 | 0.9636 | 10 | 35.019 | 23.406 | 35 | 24.389 | 16.301 | 50 | 10.519 | 351122.789 | --
山西晋南钢铁集团有限公司 | 3号烧结机头 | 0.7698 | 0.7530 | 10 | 3.328 | 3.255 | 35 | 24.055 | 23.531 | 50 | 10.876 | 622758.705 | --
山西晋南钢铁集团有限公司 | 3号烧结机尾 | 2.7728 | -- | 10 | -- | -- | -- | -- | -- | -- | 20.332 | 495965.6924 | --
山西晋南钢铁集团有限公司 | 3号高炉出铁场 | 1.0412 | -- | 10 | -- | -- | -- | -- | -- | -- | 8.081 | 412419.6518 | --
山西晋南钢铁集团有限公司 | 3号高炉矿槽 | 2.2392 | -- | 10 | -- | -- | -- | -- | -- | -- | 15.215 | 850599.8849 | --
山西晋南钢铁集团有限公司 | 3号转炉二次烟气 | 1.7766 | -- | 10 | -- | -- | -- | -- | -- | -- | 8.083 | 419084.5692 | --
山西晋南钢铁集团有限公司 | 晋南电厂烟囱 | 0.6844 | 1.4857 | 10 | 2.281 | 4.952 | 35 | 2.664 | 5.784 | 50 | 1.511 | 67756.6957 | 停运
山西晋南钢铁集团有限公司 | 135MW发电燃气锅炉 | 1.5446 | 1.5781 | 10 | 17.832 | 18.219 | 35 | 6.720 | 6.866 | 50 | 2.805 | 166240.2463 | --
山西晋南钢铁集团有限公司 | 2#转炉二次烟气除尘 | 1.0096 | -- | 10 | -- | -- | -- | -- | -- | -- | 6.299 | 391495.3273 | --
翼城县利明新型建材有限公司 | 隧道窑脱硫塔出口 | 0.370 | 0.650 | 30 | 30.126 | 49.842 | 150 | 42.791 | 69.831 | 200 | 6.546 | 102588.608 | --
翼城县信海节能环保建材有限公司 | 隧道窑脱硫塔出口 | 0.985 | 1.321 | 30 | 15.909 | 17.336 | 150 | 26.399 | 30.197 | 200 | 6.607 | 99687.4306 | --
翼城县通利建材厂 | 轮窑脱硫除尘塔排放口 | 2.925 | 6.069 | 30 | 2.544 | 5.192 | 150 | 31.611 | 65.024 | 200 | 4.817 | 52104.0921 | --
翼城县永利新型建材厂 | 窑炉焙烧脱硫塔 | 0.451 | 0.675 | 30 | 44.259 | 62.661 | 150 | 20.605 | 28.674 | 200 | 7.286 | 103069.179 | --
翼城县浍史二砖厂 | 隧道窑烟气治理设施排放口 | 4.7260 | 9.5251 | 30 | 47.4947 | 92.5102 | 150 | 32.3676 | 64.4510 | 200 | 7.7019 | 118664.3772 | --
山西闽光新能源科技股份有限公司 | 推焦焦侧除尘地面站出口 | 2.726 | -- | 30 | 2.941 | -- | 30 | -- | -- | -- | 13.440 | 248247.1572 | --
山西闽光新能源科技股份有限公司 | 机侧除尘地面站出口 | 1.187 | -- | 30 | 3.848 | -- | 70 | -- | -- | -- | 14.378 | 225825.2908 | --
山西闽光新能源科技股份有限公司 | 焦炉脱硫脱硝除尘出口 | 1.644 | 1.542 | 15 | 7.361 | 6.903 | 30 | 37.406 | 35.078 | 150 | 2.396 | 401661.6742 | --
山西闽光新能源科技股份有限公司 | 干熄焦环境除尘出口 | 1.451 | -- | 30 | 2.681 | -- | 80 | -- | -- | -- | 12.070 | 254198.8532 | --
晋源实业有限公司 | 高炉矿槽 | 1.399 | -- | 10 | -- | -- | -- | -- | -- | -- | 9.233 | 89628.1294 | --
晋源实业有限公司 | 烧结机出口 | 0.512 | 0.734 | 10 | 3.499 | 5.136 | 35 | 1.799 | 2.648 | 50 | 14.636 | 297812.9875 | --
晋源实业有限公司 | 锅炉烟囱 | 0.212 | 0.199 | 10 | 1.099 | 0.959 | 35 | 31.046 | 29.161 | 50 | 13.176 | 44867.7046 | --
晋源实业有限公司 | 高炉出铁场除尘出口 | 2.138 | -- | 10 | -- | -- | -- | -- | -- | -- | 15.125 | 137529.0884 | --
晋源实业有限公司 | 烧结机机尾除尘出口 | 2.847 | -- | 10 | -- | -- | -- | -- | -- | -- | 22.672 | 222240.5969 | --
翼城县飞翔铸业有限公司 | 高炉矿槽 | 0.857 | -- | 10 | -- | -- | -- | -- | -- | -- | 6.050 | 88003.9212 | --
翼城县飞翔铸业有限公司 | 烧结脱硫塔出口 | 1.451 | 2.008 | 10 | 4.636 | 4.732 | 35 | 12.992 | 13.352 | 50 | 3.070 | 81923.3412 | 停运
翼城县飞翔铸业有限公司 | 烧结机尾 | 3.080 | -- | 10 | -- | -- | -- | -- | -- | -- | 9.357367 | 122029.3776 | 停运
翼城县飞翔铸业有限公司 | 出铁厂 | 1.170 | -- | 10 | -- | -- | -- | -- | -- | -- | 27.937 | 273545.9297 | --
尧舜馗热力有限责任公司 | 75T锅炉烟囱 | 0.187 | 1.535 | 10 | 6.650 | 54.174 | 35 | 2.416 | 19.429 | 50 | 1.902 | 27435.0477 | 停运
尧舜馗热力有限责任公司 | 80T锅炉烟囱 | 0.422 | 4.946 | 10 | 0.251 | 3.015 | 35 | 0 | 0.002 | 50 | 2.220 | 32804.6144 | 停运
山西昌祥高钙石灰股份有限公司 | 1号回转窑窑尾 | 2.888 | 2.920 | 200 | 17.595 | 16.006 | 850 | 91.849 | 87.064 | 300 | 10.021 | 105792.706 | --
山西东雄保温材料有限公司襄汾分公司 | 回转窑 | 2.747 | 80.848 | 10 | 0.412 | 12.124 | 100 | 3.954 | 116.347 | 100 | 1.138 | 11321.608 | 停运
山西华天基纸业有限公司 | 脱硫塔出口 | 1.890 | 2.098 | 5 | 2.112 | 2.246 | 35 | 28.149 | 29.980 | 50 | 5.744 | 61679.0351 | --
襄汾县星原集团水泥建材有限公司 | 石灰1#回转窑 | 0.336 | 68.410 | 30 | 0.012 | 1.474 | 200 | 0.533 | 151.948 | 300 | 0.172 | 3262.8207 | 停运
襄汾县星原集团水泥建材有限公司 | 石灰2#回转窑 | 0.221 | 18.210 | 30 | 0.120 | 3.451 | 200 | 0.492 | 36.675 | 300 | 0.208 | 3150.0235 | 停运
襄汾县星原集团水泥建材有限公司 | 水泥回转窑窑尾 | 1.181 | 0.939 | 20 | 0.948 | 0.754 | 100 | 18.618 | 14.764 | 320 | 18.397 | 327831.1624 | --
襄汾县星原集团水泥建材有限公司 | 水泥回转窑窑头 | 0.287 | -- | 20 | -- | -- | -- | -- | -- | -- | 11.933 | 205238.5408 | --
襄汾县三和昌新型建材厂 | 隧道窑废气排放口 | 0.504 | 0.773 | 30 | 23.333 | 35.708 | 150 | 38.534 | 58.659 | 200 | 4.168 | 69416.4155 | --
襄汾县宏隆新型建材有限公司 | 窑脱硫塔除尘器排气筒出口 | 0.878 | 1.099 | 30 | 39.11 | 48.974 | 150 | 18.333 | 22.956 | 200 | 1.299 | 27140.076 | --
襄汾县古城全科新型建材有限公司 | 脱硫除尘塔排放口 | 0.894 | 1.417 | 30 | 35.247 | 55.885 | 150 | 10.131 | 16.063 | 200 | 4.092 | 53251.9745 | --
襄汾县新兴冶炼有限公司 | 烧结机机尾 | 2.165 | -- | 10 | -- | -- | -- | -- | -- | -- | 17.102 | 158668.2382 | --
襄汾县新兴冶炼有限公司 | 烧结机头排放口 | 0.739 | 0.918 | 10 | 8.045 | 9.977 | 35 | 11.985 | 14.870 | 50 | 6.184 | 193838.7624 | --
襄汾县新兴冶炼有限公司 | 高炉矿槽排放口 | 1.162 | 1.162 | 10 | -- | -- | -- | -- | -- | -- | 7.925 | 111043.8908 | --
襄汾县新兴冶炼有限公司 | 高炉出铁场排放口 | 2.852 | -- | 10 | -- | -- | -- | -- | -- | -- | 19.314 | 229426.9916 | --
襄汾县新兴冶炼有限公司 | 电厂燃气锅炉排放口 | 0.851 | 1.03 | 10 | 0.465 | 0.561 | 35 | 7.501 | 9.251 | 50 | 13.733 | 18104.1145 | --
山西华翔集团股份有限公司 | 底漆线VOCs排放口 | -- | -- | -- | -- | -- | -- | -- | -- | -- | 4.679 | 24784.1343 | --
山西华翔集团股份有限公司 | 涂装房VOCs排放口 | -- | -- | -- | -- | -- | -- | -- | -- | -- | 0.419 | 1931.6694 | --
洪洞国耀兆林新能源有限责任公司 | 锅炉监监控点 | 3.834 | 74.767 | 10 | 0.001 | 0.014 | 30 | 0 | 0 | 50 | 0.376 | 18369.4137 | 停运
洪洞县民生垃圾综合处理有限公司 | 焚烧烟气排放口 | 0.89 | 1.55 | 20 | 6.80 | 17.97 | 80 | 14.730 | 42.310 | 250 | 2.480 | 24687.1633 | --
洪洞县民生垃圾综合处理有限公司 | 1#焚烧烟气排放口 | 0.034 | -0.566 | 20 | 0 | 0 | 80 | -4.668 | 77.281 | 250 | 18.815 | 85388.3536 | 停运
洪洞县民生垃圾综合处理有限公司 | 2#焚烧烟气排放口 | 0.065 | -7.318 | 20 | 0 | 0 | 80 | -29.514 | 3336.267 | 250 | 19.045 | 85342.299 | 停运
洪洞县富民热力有限公司 | 1号锅炉除尘器 | 0.994 | 4.551 | 10 | 0 | 0.001 | 35 | 3.899 | 17.975 | 50 | 0.040 | 667.4158 | 停运
洪洞县富民热力有限公司 | 2号锅炉除尘器 | 0.32 | 1.18 | 10 | 0 | 0 | 35 | 7.16 | 26.52 | 50 | 0.35 | 5904.4777 | 停运
临汾山水水泥有限公司 | 窑尾 | 1.250 | 0.979 | 20 | 4.803 | 3.754 | 100 | 41.913 | 32.725 | 320 | 17.170 | 491123.5498 | --
临汾山水水泥有限公司 | 窑头 | 0.133 | 0.133 | 20 | -- | -- | -- | -- | -- | -- | 11.208 | 350601.8519 | --
洪洞县热力供应有限公司 | 1号脱硫塔出口 | 0 | 0.010 | 10 | 0.570 | 16.520 | 35 | 3.330 | 96.680 | 50 | 0.920 | 14040.7448 | 停运
洪洞县热力供应有限公司 | 2号脱硫塔出口 | 0 | 0 | 10 | 0.070 | 46.970 | 35 | 0.150 | 9.160 | 50 | 0.550 | 8587.3699 | 停运
洪洞县热力供应有限公司 | 3号脱硫塔出口 | 0.140 | -1.500 | 10 | 0 | -0.010 | 35 | 0 | 0 | 50 | 0.800 | 11407.7451 | 停运
洪洞县热力供应有限公司 | 4号脱硫塔出口 | 0.09 | -4.92 | 10 | 0.31 | -24.8 | 35 | 0.12 | -17.17 | 50 | 2.17 | 31052.9397 | 停运
山西焦化股份有限公司 | 焦化厂3号45万吨焦炉烟囱出口 | 1.774 | 1.983 | 15 | 5.754 | 6.438 | 30 | 22.345 | 24.859 | 150 | 1.566 | 80951.6726 | --
山西焦化股份有限公司 | 焦化厂5号45万吨焦炉烟囱出口 | 1.148 | 1.349 | 15 | 7.809 | 9.041 | 30 | 26.094 | 29.895 | 150 | 2.658 | 144204.6652 | --
山西焦化股份有限公司 | 焦化厂6号45万吨焦炉烟囱出口 | 2.313 | 2.805 | 15 | 6.758 | 8.198 | 30 | 23.711 | 28.762 | 150 | 3.394 | 179267.6615 | --
山西焦化股份有限公司 | 焦化厂1号45万吨焦炉烟囱出口 | 1.868 | 2.593 | 15 | 6.358 | 8.826 | 30 | 24.151 | 33.523 | 150 | 2.904 | 129017.555 | --
山西焦化股份有限公司 | 焦化厂2号45万吨焦炉烟囱出口 | 1.996 | 2.378 | 15 | 5.650 | 6.746 | 30 | 24.435 | 29 | 150 | 3.159 | 134820.4118 | --
山西焦化股份有限公司 | 1号装煤地面站 | 0.787 | 0.787 | 30 | 10.119 | 10.119 | 70 | -- | -- | -- | 10.341 | 53937.715 | --
山西焦化股份有限公司 | 1号推焦地面站 | 3.332 | 3.332 | 30 | 8.671 | 8.671 | 30 | -- | -- | -- | 10.647 | 149528.1143 | --
山西焦化股份有限公司 | 2号装煤地面站 | 1.763 | 1.763 | 30 | 8.897 | 8.897 | 70 | -- | -- | -- | 7.385 | 36948.7611 | --
山西焦化股份有限公司 | 2号推焦地面站 | 2.831 | 2.831 | 30 | 7.343 | 7.343 | 30 | -- | -- | -- | 12.574 | 176841.9414 | --
山西焦化股份有限公司 | 3号装煤地面站 | 2.069 | -- | 30 | 8.363 | -- | 70 | -- | -- | -- | 8.417 | 42741.6332 | --
山西焦化股份有限公司 | 3号推焦地面站 | 2.212 | -- | 30 | 9.009 | -- | 30 | -- | -- | -- | 9.712 | 132465.0099 | --
山西焦化股份有限公司 | 焦化厂4号45万吨焦炉烟囱出口 | 1.054 | 1.229 | 15 | 7.219 | 8.416 | 30 | 27.535 | 32.097 | 150 | 1.636 | 88831.9767 | --
山西焦化股份有限公司 | 35吨供气锅炉废气出口 | 1.04 | 2.057 | 10 | 11.672 | 23.081 | 35 | 0.576 | 1.14 | 50 | 4.848 | 166821.6968 | --
山西焦化股份有限公司 | 一干熄焦地面除尘站烟囱 | 1.021 | -- | 30 | 12.225 | -- | 80 | -- | -- | -- | 18.252 | 89233.1082 | --
山西焦化股份有限公司 | 二干熄焦地面除尘站 | 0.483 | 0.483 | 30 | 7.177 | 7.177 | 80 | -- | -- | -- | 11.708 | 124507.5258 | --
山西焦化股份有限公司 | 三干熄焦地面除尘站烟囱 | 1.017 | 1.017 | 30 | 9.915 | 9.915 | 80 | -- | -- | -- | 7.717 | 83812.6383 | --
山西焦化股份有限公司 | 炭黑脱硫塔排气筒 | 0.138 | 0.191 | 5 | 4.482 | 6.196 | 35 | 17.080 | 23.612 | 50 | 7.366 | 95881.2321 | --
山西焦化股份有限公司 | 6#焦炉大棚地面除尘站排气筒 | 0.766 | 0 | 15 | 1.174 | 0 | 30 | -- | -- | -- | 4.118 | 65575.7378 | --
山西焦化股份有限公司 | 二系大棚地面除尘站排气筒 | 0.498 | -- | 30 | 2.016 | -- | 30 | -- | -- | -- | 3.951 | 111233.3876 | --
山西焦化股份有限公司 | 5#焦炉大棚地面除尘站排气筒 | 0.483 | 0 | 30 | 1.324 | 0 | 30 | -- | -- | -- | 3.647 | 57880.3189 | --
山西焦化股份有限公司 | 三系备用干熄焦地面除尘站排气筒 | 0.506 | 0 | 30 | 9.075 | 0 | 80 | -- | -- | -- | 5.220 | 54677.7053 | --
洪洞县赵城镇上院村邓平砖厂 | 湿电除尘排放口 | 2.073 | 2.887 | 30 | 29.514 | 42.593 | 150 | 24.630 | 34.392 | 200 | 6.198 | 81964.977 | --
洪洞县赵城耿壁肖拽明砖厂 | 湿电除尘排放口 | 1.431 | 10.479 | 30 | 2.060 | 13.416 | 150 | 0.374 | 2.731 | 200 | 4.985 | 49019.3834 | 停运
洪洞县赵城下院侯保兵砖厂 | 湿电除尘烟囱排放口 | 1.852 | 3.003 | 30 | 22.280 | 36.084 | 150 | 22.263 | 35.455 | 200 | 10.954 | 90096.3594 | --
洪洞县赵城镇上院村卢全红砖厂 | 湿电除尘排放口 | 1.6836 | 4.0117 | 30 | 4.432 | 10.560 | 150 | 1.688 | 4.021 | 200 | 6.039 | 68238.4714 | --
山西盛隆泰达新能源有限公司 | 机侧除尘 | 0.739 | 0.739 | 15 | 0.149 | 0.149 | 30 | -- | -- | -- | 0.224 | 3069.0754 | --
山西盛隆泰达新能源有限公司 | 干熄焦除尘 | 4.183 | 4.183 | 30 | 6.277 | 6.277 | 80 | -- | -- | -- | 2.656 | 72038.7874 | --
山西盛隆泰达新能源有限公司 | 焦侧除尘 | 0.665 | 0.665 | 15 | 1.484 | 1.484 | 30 | -- | -- | -- | 9.916 | 249247.2314 | --
山西盛隆泰达新能源有限公司 | 焦炉烟囱 | 0.895 | 1.020 | 15 | 8.029 | 9.120 | 30 | 16.738 | 19.036 | 150 | 1.666 | 249022.3526 | --
山西盛隆泰达新能源有限公司 | RTO焚烧炉 | 0.753 | 7.866 | 20 | 7.978 | 77.778 | 50 | 9.169 | 89.767 | 100 | 4.804 | 12807.5261 | --
山西宏源新能源有限公司 | 1#焦侧除尘 | 0.835 | -- | 30 | 7.031 | -- | 30 | -- | -- | -- | 15.344 | 218451.8855 | --
山西宏源新能源有限公司 | 1#焦炉烟囱 | 3.731 | 3.279 | 15 | 9.526 | 8.374 | 30 | 41.995 | 36.917 | 150 | 1.843 | 198165.5784 | --
山西宏源新能源有限公司 | 1#干熄焦排口 | 0.877 | -- | 30 | 1.539 | -- | 80 | -- | -- | -- | 4.116 | 45744.494 | --
山西宏源新能源有限公司 | 1#机侧除尘 | 1.555 | -- | 30 | 6.829 | -- | 70 | -- | -- | -- | 20.505 | 226333.9861 | --
安泽玉华新型建材有限公司 | 脱硫塔排气筒 | 3.177 | 3.624 | 30 | 63.305 | 71.420 | 150 | 36.549 | 41.004 | 200 | 7.965 | 184387.6217 | --
山西海金生物科技有限公司 | 废气排放口 | 0.927 | 0.927 | 30 | -- | -- | -- | -- | -- | -- | 10.859 | 39738.9187 | 停运
圣鑫焦化有限公司 | 焦炉烟囱 | 2.036 | 2.293 | 15 | 22.022 | 24.751 | 30 | 84.570 | 95.522 | 150 | 2.301 | 305108.5499 | --
圣鑫焦化有限公司 | 1号焦侧地面站 | 2.798 | 2.798 | 30 | 12.053 | 12.053 | 30 | -- | -- | -- | 9.731 | 138420.7132 | --
圣鑫焦化有限公司 | 2号焦侧地面站 | 1.882 | 1.882 | 30 | 2.537 | 2.537 | 30 | -- | -- | -- | 14.702 | 218892.5732 | --
圣鑫焦化有限公司 | 干熄焦地面站 | 3.679 | 3.679 | 30 | 34.146 | 34.146 | 80 | -- | -- | -- | 8.109 | 83359.3357 | --
圣鑫焦化有限公司 | 装煤炉头烟地面站 | 2.391 | 0 | 30 | 3.592 | 0 | 70 | -- | -- | -- | 15.742 | 135084.723 | --
山西蔺鑫煤焦化有限责任公司 | 焦炉烟气脱硫脱硝排放口 | 1.388 | 1.434 | 15 | 21.003 | 21.69 | 30 | 80.961 | 83.611 | 150 | 3.164 | 289962.1187 | --
山西蔺鑫煤焦化有限责任公司 | 装煤推焦机侧地面除尘排放口 | 0.291 | -- | 30 | 9.379 | -- | 70 | -- | -- | -- | 14.663 | 146653.8883 | --
山西蔺鑫煤焦化有限责任公司 | 焦侧地面除尘站排放口 | 0.307 | -- | 30 | 16.119 | -- | 30 | -- | -- | -- | 13.449 | 277920.2784 | --
山西蔺鑫煤焦化有限责任公司 | 干熄焦地面除尘站排放口 | 1.384 | 1.384 | 30 | 34.334 | 34.334 | 80 | -- | -- | -- | 7.647 | 101680.9263 | --
吉县震泽新型墙体建材有限公司 | 隧道窑脱硫除尘排放口 | 0.9350 | 1.5160 | 30 | 29.589 | 47.972 | 150 | 3.891 | 6.309 | 200 | 3.751 | 71818.64 | --
乡宁县宏基建材有限公司 | 隧道窑排口 | 5.4641 | 11.2729 | 30 | 16.823 | 34.709 | 150 | 24.406 | 50.352 | 200 | 10.642 | 193189.8862 | --
隰县古城砖厂 | 隧道窑 | 1.003 | 1.232 | 30 | 41.838 | 49.123 | 150 | 26.325 | 29.921 | 200 | 3.207 | 85096.1923 | --
吉县垚鑫生物发电有限公司蒲县分公司 | 锅炉监控点 | 3.055 | 2.486 | 10 | 0 | 0 | 35 | 38.337 | 31.192 | 50 | 4.883 | 129809.2556 | --
侯马市华通新型建材有限公司 | 窑烟囱 | 0.582 | 0.911 | 30 | 34.949 | 52.037 | 150 | 42.160 | 61.965 | 200 | 3.969 | 80292.7353 | --
侯马北铜铜业有限公司 | 环集烟气排放口 | 1.0819 | -- | 10 | 4.676 | -- | 100 | 0.087 | -- | 100 | 11.552 | 175614.835 | --
侯马北铜铜业有限公司 | 阳极炉烟气排气口 | 0.6151 | -- | 10 | 15.954 | -- | 100 | 2.205 | -- | 100 | 1.447 | 6203.55 | --
侯马北铜铜业有限公司 | 制酸尾气排气口 | 0.9066 | -- | 10 | 14.615 | -- | 100 | 2.100 | -- | 100 | 14.014 | 128169.935 | --
侯马市汇丰建材有限责任公司 | 窑头 | 1.6188 | -- | 20 | -- | -- | -- | -- | -- | -- | 6.915 | 102005.3425 | --
侯马市汇丰建材有限责任公司 | 窑尾烟囱 | 1.1777 | 0.9356 | 20 | 1.783 | 1.416 | 100 | 39.638 | 31.488 | 320 | 11.546 | 202287.9 | --
侯马市汇丰建材有限责任公司 | 水泥磨除尘器 | 0.8072 | -- | 10 | -- | -- | -- | -- | -- | -- | 8.381 | 152821.02 | --
侯马市汇丰建材有限责任公司 | 煤磨除尘器 | 0.7769 | -- | 10 | -- | -- | -- | -- | -- | -- | 8.356 | 46181.03 | 停运
山西华强钢铁有限公司 | 烧结机尾 | 1.5239 | -- | 10 | -- | -- | -- | -- | -- | -- | 15.211 | 166677.0196 | --
山西华强钢铁有限公司 | 电厂锅炉烟囱 | 1.436 | 1.443 | 10 | 6.674 | 6.715 | 35 | 16.230 | 16.362 | 50 | 8.151 | 152258.66 | --
山西华强钢铁有限公司 | 烧结机头 | 0.720 | 0.623 | 10 | 8.038 | 6.961 | 35 | 16.063 | 13.860 | 50 | 8.907 | 355408.4235 | --
山西华强钢铁有限公司 | 出铁厂烟囱 | 3.050 | -- | 10 | -- | -- | -- | -- | -- | -- | 11.406 | 189216.6101 | --
山西华强钢铁有限公司 | 矿槽烟囱 | 1.047 | -- | 10 | -- | -- | -- | -- | -- | -- | 15.316 | 176757.1217 | --
山西建邦集团铸造有限公司 | 45MW煤气发电 | 0.416 | 46.106 | 10 | 0.401 | 40.744 | 35 | 0.643 | 60.403 | 50 | 0 | 0 | 停运
山西建邦集团铸造有限公司 | 240高炉矿槽除尘器出口 | 1.313 | -- | 10 | -- | -- | -- | -- | -- | -- | 15.262 | 374607.1795 | --
山西建邦集团铸造有限公司 | 240高炉出铁场除尘器出口 | 0.572 | -- | 10 | -- | -- | -- | -- | -- | -- | 9.383 | 362784.6533 | --
山西建邦集团铸造有限公司 | 35MW煤气发电锅炉 | 1.238 | 7.262 | 10 | 1.844 | 4.141 | 35 | 12.929 | 14.509 | 50 | 6.865 | 86787.9297 | 停运
晋能控股山西电力股份有限公司侯马热电分公司 | 2号废气排放口 | 2.145 | -36.025 | 5 | 8.784 | 12.647 | 35 | 11.787 | -12.224 | 50 | 4.813 | 457868.8272 | 停运
晋能控股山西电力股份有限公司侯马热电分公司 | 1号废气排放口 | 1.673 | 2.116 | 5 | 15.378 | 19.277 | 35 | 21.384 | 26.582 | 50 | 9.986 | 941176.2307 | --
山西兆光发电有限责任公司 | 1号出口 | 0.6219 | 0.7392 | 5 | 14.915 | 17.728 | 35 | 33.073 | 39.311 | 50 | 6.655 | 520973.613 | --
山西兆光发电有限责任公司 | 2号出口 | 1.1254 | 1.2785 | 5 | 18.054 | 20.510 | 35 | 34.605 | 39.314 | 50 | 6.970 | 552599.9076 | --
山西兆光发电有限责任公司 | 3号出口 | 1.5550 | 42.2515 | 5 | 0.397 | 10.799 | 35 | 0.093 | 2.529 | 50 | 0.639 | 146367.3675 | 停运
山西兆光发电有限责任公司 | 4号出口 | 1.0427 | 1.2432 | 5 | 16.706 | 19.917 | 35 | 32.726 | 39.016 | 50 | 8.042 | 1490864.53 | 停运
国家能源集团山西电力有限公司霍州发电厂 | 1号脱硫装置出口 | 2.1002 | 2.6220 | 5 | 13.849 | 17.289 | 35 | 25.256 | 31.530 | 50 | 9.183 | 1436693.1725 | --
国家能源集团山西电力有限公司霍州发电厂 | 2号脱硫装置出口 | 1.5195 | 2.0455 | 5 | 11.219 | 15.103 | 35 | 18.516 | 24.925 | 50 | 8.281 | 1325253.895 | 停运